## input
Input
sample_name | vector | ng/uL | uL | num_grnas | coverage | primer_set
control | PC658 | 400 | 150 | 5000 | 400 | pLentiGuide-Puro
test1 | PC658 | 200 | 250 | 5000 | 400 | pLentiGuide-Puro
test2 | PC658 | 350 | 175 | 5000 | 400 | pLentiGuide-Puro
test3 | PC658 | 150 | 300 | 5000 | 400 | pLentiGuide-Puro
test4 | PC658 | 75 | 500 | 5000 | 400 | pLentiGuide-Puro

## pcr_mmx
Full Table
num | sample_name | vector | ng/uL | uL | num_grnas | coverage | primer_set | primer | ug_to_screen | total_ug_DNA | uL DNA/rxn | uL MMX/rxn | ug/rxn | limit_volume | limit_DNA | required_DNA | n | ug_screened | n_total | uL MMX for Individual MMX | uL H2O/rxn | uL Rev Primer for individual MMX | desired MMX vol | uL DNA to Add | uL H2O to Add | hart_well | hart_sample | mill_reads | hart_comments
0 | control | PC658 | 400 | 150 | 5000 | 400 | pLentiGuide-Puro | PC399 | 12 | 60 | 25 | 75 | 10 | 6 | 6 | 2 | 2 | 20 | 3 | 210 | 0 | 15 | 75 | 25 | 0 | A01 | 0 | 0 | 0
0 | test1 | PC658 | 200 | 250 | 5000 | 400 | pLentiGuide-Puro | PC400 | 12 | 50 | 25 | 75 | 5 | 10 | 10 | 3 | 3 | 15 | 4 | 280 | 0 | 20 | 150 | 50 | 0 | B01 | 0 | 0 | 0
0 | test2 | PC658 | 350 | 175 | 5000 | 400 | pLentiGuide-Puro | PC401 | 12 | 61.2 | 25 | 75 | 8.75 | 7 | 6 | 2 | 2 | 17.5 | 3 | 210 | 0 | 15 | 75 | 25 | 0 | C01 | 0 | 0 | 0
0 | test3 | PC658 | 150 | 300 | 5000 | 400 | pLentiGuide-Puro | PC402 | 12 | 45 | 25 | 75 | 3.75 | 12 | 12 | 4 | 4 | 15 | 5 | 350 | 0 | 25 | 225 | 75 | 0 | D01 | 0 | 0 | 0
0 | test4 | PC658 | 75 | 500 | 5000 | 400 | pLentiGuide-Puro | PC403 | 12 | 37.5 | 25 | 75 | 1.88 | 20 | 19 | 7 | 7 | 13.16 | 8 | 560 | 0 | 40 | 450 | 150 | 0 | E01 | 0 | 0 | 0
Simplified Table
num | sample_name | n_total | uL MMX for Individual MMX | primer | uL Rev Primer for individual MMX | uL DNA/rxn | uL H2O/rxn | desired MMX vol | uL H2O to Add | uL DNA to Add | hart_well
0 | control | 3 | 210 | PC399 | 15 | 25 | 0 | 75 | 0 | 25 | A01
0 | test1 | 4 | 280 | PC400 | 20 | 25 | 0 | 150 | 0 | 50 | B01
0 | test2 | 3 | 210 | PC401 | 15 | 25 | 0 | 75 | 0 | 25 | C01
0 | test3 | 5 | 350 | PC402 | 25 | 25 | 0 | 225 | 0 | 75 | D01
0 | test4 | 8 | 560 | PC403 | 40 | 25 | 0 | 450 | 0 | 150 | E01

## gen_mmx
Generic MMX
index | uL | Aliquots | uL/Aliquot
dNTPs (2.5mM) | 193.2 | 0 | 0
DMSO | 120.75 | 0 | 0
10X Titanium Taq Buffer | 241.5 | 0 | 0
PC84-PC91 (10uM) | 120.75 | 0 | 0
Titanium Taq | 36.225 | 0 | 0
h2o | 978.075 | 0 | 0
uL of MMX/rxn | 70 | 0 | 0
Total Volume | 1690.5 | 0 | 0